## Bom
Qty	Value	Device	Package	Parts
8	0.1uF	0.1UF-KIT-EZ-50V-20%	CAP-PTH-SMALL-KIT	C4, C6, C7, C9, C11, C12, C14, C15
1	10k	10KOHM-HORIZ-1/4W-5%	AXIAL-0.3	R1
2	16MHz	CRYSTAL-16MHZPTH-HC49US	HC49US	Y1, Y2
3	1k	1KOHM-HORIZ-1/4W-1%	AXIAL-0.3	R6, R7, R11
4	22pF	22PF-PTH-2.54MM-200V-5%	CAP-PTH-2.54	C5, C8, C16, C17
7	22uF	10UF-POLAR-RADIAL-2.5MM-25V-20%	CPOL-RADIAL-2.5MM-5MM	C1, C2, C3, C10, C13, C18, C19
1	2N2222	2N2222	TO92-EBC-OVAL	T1
1	328P	ATMEGA328P_PDIP	DIP28	U1
5	330	330OHM-HORIZ-1/10W-5%	AXIAL-0.3	R2, R3, R4, R5, R9
2	4.7k	1KOHM-HORIZ-1/4W-1%	AXIAL-0.3	R8, R10
1	ADC	CONN_05	1X05	J2
1	B+	CONN_02	1X02	J14
1	B-	CONN_02	1X02	J17
1	CONN_20X2	CONN_20X2	2X20	J24
3	CONN_26X2	CONN_26X2	2X26	J21, J22, J23
1	DS18B20	DS18B20	TO-92-AMMO	U2
1	EN	CONN_01	1X01	J9
1	ERROR	LED5MM	LED_5MM	D3
1	FEMALE 2x3	CONN_03X2FEMALE	2X3	J25
1	GND	CONN_02	1X02	J18
1	GPS	CONN_06SILK_FEMALE_PTH	1X06	J3
1	GPS ON/OF	CONN_03	1X03	J5
1	INT	CONN_01	1X01	J6
1	MPX	CONN_06SILK_FEMALE_PTH	1X06	J7
1	ON	LED5MM	LED_5MM	D4
1	ON/OFF	SWITCH-SPDT-PTH-11.6X4.0MM	SWITCH_SPDT_PTH_11.6X4.0MM	S3
1	POTENTIOMETER	CONN_03X2FEMALE	2X3	J10
1	PPS	LED5MM	LED_5MM	D2
1	PROG	LED5MM	LED_5MM	D1
1	RESET	MOMENTARY-SWITCH-SPST-PTH-6.0MM	TACTILE_SWITCH_PTH_6.0MM	S1
1	SD	CONN_07	1X07	J8
1	SERIAL	CONN_06SILK_FEMALE_PTH	1X06	J4
1	STREAM	SWITCH-SPDT-PTH-11.6X4.0MM	SWITCH_SPDT_PTH_11.6X4.0MM	S2
1	SUPPLY	CONN_02	1X02	J11
1	SUPPLY	CONN_023.5MM	SCREWTERMINAL-3.5MM-2	J12
1	SUPPLY	CONN_025MM	SCREWTERMINAL-5MM-2	J19
1	TEST SUPPLY	CONN_02	1X02	J1
1	TINY85-20-DIP	ATTINY45TINY85-20-DIP	DIP08_MCU	U3
1	V+	CONN_02	1X02	J13
1	V-	CONN_02	1X02	J16
1	VCC	CONN_01	1X01	J20
1	VCC	CONN_02	1X02	J15